## IO功能表V0.2.3
激光叉车底板IO表
左上角顺时针排序
端口 | 编号 | Name | Signal | Label
电机输出 | 1 | GND | POWER | GND
| 2 | VCOM2 | POWER | +24V
| 3 | PB12 | GPIO_Output | Walk_BK
| 4 | PH5 | GPIO_Output | Walk_EN
| 5 | PH4 | GPIO_Output | Walk_FR
| 6 | PC7 | TIM3_CH2 | Walk_SV
| 7 | PD7 | GPIO_Output | Turn_ENA
| 8 | PD13 | GPIO_Output | Turn_DIR
| 9 | PB3 | TIM2_CH2 | Turn_PUL
升降电机+雷达切换 | 1 | GND | GND | GND
| 2 | VCOM1 | POWER | 24V
| 3 | PC6 | GPIO_Output | NC
| 4 | PA7 | GPIO_Output | NC
| 5 | PA2 | GPIO_Output | NC
| 6 | PA15 | GPIO_Output | Radar_switch2
| 7 | PB4 | GPIO_Output | Radar_switch1
| 8 | PD11 | GPIO_Output | Fall_Relay
| 9 | PI3 | GPIO_Output | Jack_Relay
输入隔离 | 1 | GND | POWER | GND
| 2 | PI10 | GPIO_Input | After_Radar_3
| 3 | PC2 | GPIO_Input | After_Radar_2
| 4 | PC5 | GPIO_Input | After_Radar_1
| 5 | PC4 | GPIO_Input | Before_Radar_3
| 6 | PC1 | GPIO_Input | Before_Radar_2
| 7 | PI1 | GPIO_Input | Before_Radar_1
| 8 | PG13 | GPIO_Input | Lower_Limit
| 9 | PG14 | GPIO_Input | Start_Button
外部中断 | 1 | GND | POWER | GND
| 2 | PA4 | GPIO_EXTI4 | Lift_Reflection
| 3 | PI6 | GPIO_EXTI6 | Walk_ALM
| 4 | PG2 | GPIO_EXTI2 | Photoelectric_Sensor2
| 5 | PH14 | GPIO_EXTI14 | Lift_SQP
| 6 | PH12 | GPIO_EXTI12 | Turn_ALM
| 7 | PD3 | GPIO_EXTI3 | Photoelectric_Sensor1
| 8 | PH9 | GPIO_EXTI9 | Article_Crash
| 9 | PB10 | GPIO_EXTI10 | Stop_Button
编码输入 | 1 | PB7 | TIM4_CH2 | Encoder_B
| 2 | PB6 | TIM4_CH1 | Encoder_A
| 3 | PA6 | GPIO_Input | NC
| 4 | PA8 | GPIO_Input | NC
| 5 | PH11 | TIM5_CH2 | Drawstring_B
| 6 | PH10 | TIM5_CH1 | Drawstring_A
| 7 | PE2 | GPIO_Input | NC
| 8 | PC3 | GPIO_Input | NC
| 9 | GND | POWER | GND
CAN2 | 1 | +5V | POWER | +5V
| 2 | PB5 | CAN2_RX | CAN2_L
| 3 | PB13 | CAN2_TX | CAN2_H
| 4 | GND | POWER | GND
J8 | 1 | PD4 | I/O | NC
| 2 | PF10 | I/O | NC
| 3 | PI9 | I/O | NC
| 4 | GND | POWER | GND
| 5 | PI4 | I/O | NC
| 6 | PG11 | I/O | NC
| 7 | PG12 | GPIO_Output | LED_RED
| 8 | PE4 | GPIO_Output | LED_GREEN
| 9 | PI2 | GPIO_Output | LED_BLUE
| 10 | PH15 | GPIO_Output | LED_BUZZER
CAN2 | 1 | +5V | POWER | +5V
| 2 | PB8 | CAN1_RX | CAN1_L
| 3 | PB9 | CAN1_TX | CAN1_H
| 4 | GND | POWER | GND
RS232 | 1 | PA10 | USART1_RX | DSUB1_2
| 2 | PA9 | USART1_TX | DSUB1_3
以太网模块 | 1 | PD5 | USART2_RX | USART2_RX
| 2 | PD6 | USART2_TX | USART2_TX
串口3 | 1 | PC10 | USART3_RX | USART3_RX
| 2 | PC11 | USART3_TX | USART3_TX
J1 | 1 | +3.3V | POWER | +3.3V
| 2 | BOOT1 | I/O | NC
| 3 | GND | POWER | GND
| 4 | NRST | I/O | NC
| 5 | GND | POWER | GND
| 6 | PA1 | I/O | NC
| 7 | PB11 | I/O | NC
| 8 | PI7 | I/O | NC
| 9 | PI5 | I/O | NC
| 10 | PG3 | I/O | NC
| 11 | PE3 | I/O | NC
| 12 | PI8 | I/O | NC
| 13 | GND | POWER | GND
2*8弯排 | 1 | PA5 | I/O | NC
| 2 | PH3 | I/O | NC
| 3 | PH2 | I/O | NC
| 4 | PH8 | I/O | NC
| 5 | PG9 | I/O | NC
| 6 | PI11 | I/O | NC
| 7 | PD2 | I/O | NC
| 8 | PC8 | I/O | NC
| 9 | PC9 | I/O | NC
| 10 | PC12 | I/O | NC
蜂鸣器 |  | PG7 | GPIO_Output | Beep
板上蓝灯 |  | PD12 | GPIO_Output | LED1
底板红灯 |  | PC13 | GPIO_Output | LED