## 首页
输入寄存器起始地址 | 1 | 数量 | 500 | 数据类型 | uint16_t | unsigned short int | 16位
保持寄存器起始地址 | 1 | 数量 | 500 | 数据类型 | uint16_t | unsigned short int | 16位
线圈起始地址 | 1 | 数量 | 160 | 数据类型 | uint8_t | unsigned short int | 8位
开关寄存器起始地址 | 1 | 数量 | 160 | 数据类型 | uint8_t | unsigned short int | 8位
表2.1 常用功能码
功能码 | 描述 | PLC地址 | 寄存器地址 | 位/字操作 | 操作数量
01H | 读线圈寄存器 | 00001-09999 | 0000H-FFFFH | 位操作 | 单个或多个
02H | 读离散输入寄存器 | 10001-19999 | 0000H-FFFFH | 位操作 | 单个或多个
03H | 读保持寄存器 | 40001-49999 | 0000H-FFFFH | 字操作 | 单个或多个
04H | 读输入寄存器 | 30001-39999 | 0000H-FFFFH | 字操作 | 单个或多个
05H | 写单个线圈寄存器 | 00001-09999 | 0000H-FFFFH | 位操作 | 单个
06H | 写单个保持寄存器 | 40001-49999 | 0000H-FFFFH | 字操作 | 单个
0FH | 写多个线圈寄存器 | 00001-09999 | 0000H-FFFFH | 位操作 | 多个
10H | 写多个保持寄存器 | 40001-49999 | 0000H-FFFFH | 字操作 | 多个

## 线圈
归属于 | 地址(bit) 数量160个 | 定义 | 备注
前80个为可写入线圈 |  |  |  | 初始化时需按下启动按钮转向电机复位
| 0x_ 0000 | ********* | 地址从1开始，0不使用 | 回正后0X_03自动写入1.既可开始定位
控制器操作（24个） | 0x_ 0001 | 软件急停 | 物理急停被按下时，软件急停将被复位
| 0x_ 0002 | 转向电机复位 | 将转向电机定位至初始值，即0度位置[需要对0x_03转向电机定位写入0]
| 0x_ 0003 | 转向电机定位 | 写入1启用转向电机定位,在4X_01写入定位角度
| 0x_ 0004 | 行走电机刹车 | 持续写入1保证按下刹车，写入0松开刹车[初始时默认值为0，松开刹车]
| 0x_ 0005 | 转向电机轴点动+ | 手动控制转向电机运动[需要在转向电机定位写入0方可使用]
| 0x_ 0006 | 转向电机轴点动- | 手动控制转向电机运动[需要在转向电机定位写入0方可使用]
| 0x_ 0007 | 转向电机轴清零 | 写入1时，当前转向电机位置设为零点
| 0x_ 0008 | 屏蔽雷达 | 写1时屏蔽雷达避障，调试用，自动运行时慎用！
| 0x_ 0009 | 控制器重启 | 写1时重启
| 0x_ 0010 | 清除报警信息 | 清除报警信息
| 0x_ 0011 | 转向电机使能 | 置一转向电机使能，无法手动转向.
0x_ 0012
| 0x_ 0013 | 叉臂顶升 | 手动
| 0x_ 0014 | 叉臂下降 | 手动
| 0x_ 0015 | 叉臂定位使能 | 给入长度定位
| 0x_ 0016 | 叉臂回零
| 0x_ 0017 | 叉臂使能
| 0x_ 0018 | 叉臂接近开关屏蔽 | 屏蔽后接近开关触碰可以向后行走
0x_ 0019
0x_ 0020
0x_ 0021
0x_ 0022
0x_ 0023
系统操作（24个） | 0x_ 0024 | 配置默认数据 | 恢复出厂设置
| 0x_ 0025 | 读取EEPROM数据
| 0x_ 0026 | 保存EEPROM数据
| 0x_ 0027 | 看门狗测试
| 0x_ 0028 | 拉绳参数清零
0x_ 0029
0x_ 0030
0x_ 0031
0x_ 0032
0x_ 0033
0x_ 0034
0x_ 0035
0x_ 0036
0x_ 0037
0x_ 0038
0x_ 0039
0x_ 0040
0x_ 0041
0x_ 0042
0x_ 0043
0x_ 0044
0x_ 0045
0x_ 0046
0x_ 0047
0x_ 0048
0x_ 0049
0x_ 0050
0x_ 0051
0x_ 0052
0x_ 0053
0x_ 0054
0x_ 0055
0x_ 0056
0x_ 0057
0x_ 0058
0x_ 0059
0x_ 0060
0x_ 0061
0x_ 0062
0x_ 0063
0x_ 0064
0x_ 0065
0x_ 0066
0x_ 0067
0x_ 0068
0x_ 0069
0x_ 0070
0x_ 0071
0x_ 0072
0x_ 0073
0x_ 0074
0x_ 0075
0x_ 0076
0x_ 0077
0x_ 0078
0x_ 0079
后80个为读取线圈
IO监看（24个） | 0x_ 0080 | 转向电机正限位 | 转向电机正限位传感器状态 1为触碰
| 0x_ 0081 | 转向电机负限位 | 转向电机负限位传感器状态 1为触碰
| 0x_ 0082 | 急停状态 | 当前急停开关状态，只读 1=按下
| 0x_ 0083 | 前雷达1 | 远端感应
| 0x_ 0084 | 前雷达2 | 减速感应
| 0x_ 0085 | 前雷达3 | 停车感应
| 0x_ 0086 | 后雷达1 | 远端感应
| 0x_ 0087 | 后雷达2 | 减速感应
| 0x_ 0088 | 后雷达3 | 停车感应
| 0x_ 0089 | 防撞条
| 0x_ 0090 | 启动按钮
| 0x_ 0091 | 叉臂接近开关 | 触碰后不能向后移动。可向0X_18线圈写入1屏蔽接近开关状态后，可以向后移动
| 0x_ 0092 | 叉臂漫反射传感器 | 触碰后不能向后移动。且不能转向
| 0x_ 0093 | 叉臂下限位 | 只有在叉臂回原标定时才有效
0x_ 0094
0x_ 0095
0x_ 0096
0x_ 0097
0x_ 0098
0x_ 0099
0x_ 0100
0x_ 0101
0x_ 0102
0x_ 0103
报警信息无法自动清除，只能由软件清除
报警信息（24个） | 0x_ 0104 | 低电量报警标志
| 0x_ 0105 | 低电量停止运动标志
| 0x_ 0106 | 转向电机报警
| 0x_ 0107 | 行走电机驱动器故障 | 无速度下发时，编码器反馈速度大于30PRM则触发报警。无法自动清除，需手动清除报警
| 0x_ 0108 | 看门狗溢出报警
| 0x_ 0109 | 工控机心跳包异常报警
| 0x_ 0110 | 串口1异常报警
| 0x_ 0111 | 串口2异常报警
| 0x_ 0112 | 威纶通心跳异常
| 0x_ 0113 | 转向电机正极限报警
| 0x_ 0114 | 转向电机负极限报警
| 0x_ 0115 | 防撞条报警
0x_ 0116
0x_ 0117
0x_ 0118
0x_ 0119
0x_ 0120
0x_ 0121
0x_ 0122
0x_ 0123
0x_ 0124
0x_ 0125
0x_ 0126
0x_ 0127
状态信息（24个） | 0x_ 0128
0x_ 0129
0x_ 0130
0x_ 0131
0x_ 0132
0x_ 0133
0x_ 0134
0x_ 0135
0x_ 0136
0x_ 0137
0x_ 0138
0x_ 0139
0x_ 0140
0x_ 0141
0x_ 0142
0x_ 0143
0x_ 0144
0x_ 0145
0x_ 0146
0x_ 0147
0x_ 0148
0x_ 0149
0x_ 0150
0x_ 0151
0x_ 0152
0x_ 0153
0x_ 0154
0x_ 0155
0x_ 0156
0x_ 0157
0x_ 0158
0x_ 0159
0x_ 0160

## 保存寄存器
归属于 | 地址(16bit) 数量1000个 | 定义 | 备注 | 归属于 | 地址(16bit) 数量1000个 | 定义 | 备注
前500为可写寄存器 |  |  |  | 后500为只读寄存器
| 4X_00 | ********* | 地址从1开始，0不使用
运动参数设置 | 4X_01 | 设置转向电机【1】角度 | 【单位：弧度】【请放大1000倍传入，可精确小数点后3位】 | 查询运行参数 | 4X_501 | 查询转向电机【1】角度 | 【单位：弧度】【请放大1000倍传入，可精确小数点后3位】
| 4X_02 | 设置转向电机【2】角度 |  |  | 4X_502 | 查询转向电机【2】角度
| 4X_03 | 设置转向电机【3】角度 |  |  | 4X_503 | 查询转向电机【3】角度
| 4X_04 | 设置转向电机【4】角度 |  |  | 4X_504 | 查询转向电机【4】角度
| 4X_05 | 设置行走电机【1】转速 | 【单位：RPM】【需提前设置4X_52最大RPM限速】 |  | 4X_505 | 查询行走电机【1】转速 | 【单位：RPM 】
| 4X_06 | 设置行走电机【2】转速 |  |  | 4X_506 | 查询行走电机【2】转速
| 4X_07 | 设置行走电机【3】转速 |  |  | 4X_507 | 查询行走电机【3】转速
| 4X_08 | 设置行走电机【4】转速 |  |  | 4X_508 | 查询行走电机【4】转速
保留区域 | 4X_09 | 心跳检测开关 | 置一启用心跳检测，需向4x_500写入0X1234。 | 保留区域 | 4X_509 | 查询工控机心跳间隔时间
| 4X_10 |  |  |  | 4X_510 | 威纶通查询心跳间隔时间 | 【单位mm】
转向电机设置参数区域 | 4X_11 | 设置转向电机周期脉冲数 |  | 转向电机查询参数区域 | 4X_511 | 查询给入的频率 | 缩小10倍给出
| 4X_12 | 设置转向电机减速比 |  |  | 4X_512 | 查询计算的频 | 缩小10倍给出
| 4X_13 | 设置最大角度 |  |  | 4X_513 | 脉冲个数
| 4X_14 | 设置最小角度 |  | 转向电机查询电机状态区域 | 4X_514 | 查询PWM定时器状态
| 4X_15 | 设置转向电机复位角度 | 单位：弧度】【请放大1000倍传入，可精确小数点后3位】 |  | 4X_515 | 查询电机状态
| 4X_16 |  |  |  | 4X_516 | 查询角度函数完成状态
| 4X_17 | 回原高速 |  |  | 4X_517 | 查询软急停是否启用
| 4X_18 | 回原低速 |  | 转向电机查询速度参数区域 | 4X_518 | 查询最大限速
| 4X_19 | 点动速度 |  |  | 4X_519 | 查询最小限速
| 4X_20 | 转向电机顺时针方向电平 | 1：高电平 0：低电平 |  | 4X_520 | 给入速度
| 4X_21 |  |  |  | 4X_521 | 计算的速度
| 4X_22 |  |  |  | 4X_522 | 点动标志
| 4X_23 |  |  |  | 4X_523 | 速度模式停止电机标志
| 4X_24 |  |  | 转向电机查询相对角度参数区域 | 4X_524 | 角度脉冲计数
| 4X_25 |  |  |  | 4X_525 | 上一次角度
| 4X_26 |  |  |  | 4X_526 | 是否有更新
| 4X_27 |  |  | 转向电机查询绝对角度参数区域 | 4X_527 | 上一次角度
| 4X_28 |  |  |  | 4X_528 | 输入是否超出角度
| 4X_29 |  |  |  | 4X_529 | 是否有更新
| 4X_30 |  |  | 转向电机查询方向参数区域 | 4X_530 | 方向标志
| 4X_31 |  |  | 转向电机查询加减速参数区域 | 4X_531 | 使用参数版本
| 4X_32 |  |  | 转向电机查询传感器 | 4X_532 | 归零函数状态
| 4X_33 |  |  |  | 4X_533 | 零位传感器
| 4X_34 |  |  |  | 4X_534 | 限位传感器
| 4X_35 |  |  | 转向电机S型加减速参数区域 | 4X_535 | 电机使能
| 4X_36 |  |  |  | 4X_536 | 是否使能速度控制
| 4X_37 |  |  |  | 4X_537 | 电机运动的总步数
| 4X_38 |  |  |  | 4X_538 | 电机已经运行的步数
| 4X_39 |  |  |  | 4X_539 | 转向电机初始化状态
| 4X_40 |  |  |  | 4X_540 | 转向电机限位模式
| 4X_41 |  |  | /*转向电机【2】参数区域【541-570】*/ /*转向电机【3】参数区域【571-600】*/ /*转向电机【4】参数区域【601-630】*/ /*保留区域【631-700】*/
4X_42
4X_43
4X_44
| 4X_45 |  |  | 行走电机【1】参数区域 | 4X_701 | 脉宽周期us
| 4X_46 |  |  |  | 4X_702 | PWM定时器状态
| 4X_47 |  |  |  | 4X_703 | 电机状态
| 4X_48 |  |  |  | 4X_704 | 方向参数
| 4X_49 |  |  |  | 4X_705 | 刹车状态
| 4X_50 |  |  |  | 4X_706 | 使能参数 | 暂时无用
行走电机设置参数 | 4X_51 | 设置行走电机顺时针默认电平 | 1：高电平 0：低电平 |  | 4X_707 | 报警传感器 | 暂时无用
| 4X_52 | 设置行走电机最大每分钟转速 | 单位RPM |  | 4X_708 | 占空比
| 4X_53 | 设置电机减速比 |  |  | 4X_709 | 行走电机限位模式
| 4X_54 | 最大限速 |  |  | 4X_710
| 4X_55 | 最小限速 |  | /*行走电机【2】参数区域【711-720】*/ /*行走电机【3】参数区域【721-730】*/ /*行走电机【4】参数区域【731-740】*/
| 4X_56 | 反馈系数 | 无用
| 4X_57 | 行走电机编码器分辨率
| 4X_58 | 加减速步长
| 4X_59 | 加减速周期 |  | Walk_Motor【1】CAN参数查询区域 | 4X_741 | 行走电机电流值
[5 empty] | 4X_742 | 行走电机速度值
[5 empty] | 4X_743 | 行走电机位置值
[5 empty] | 4X_744 | 行走电机在线检测值
[5 empty] | 4X_745 | 行走电机CTL1电平
[5 empty] | 4X_746 | 行走电机CTL2电平
[5 empty] | 4X_747 | 行走电机DSIN电平
[5 empty] | 4X_748 | 行走电机ASIN电压
[5 empty] | 4X_749 | 行走电机CHZ电平
[5 empty] | 4X_750 | 行走电机对外输出PWM值
/*Walk_Motor【2】CAN参数查询区域【751-760】*/ /*Walk_Motor【3】CAN参数查询区域【761-770】*/ /*Walk_Motor【4】CAN参数查询区域【771-780】*/
|  |  |  | 升降电机查询区域 | 4X_781 | 查询拉绳编码器长度 | 【放大10倍传出】 【单位mm 】
[5 empty] | 4X_782 | 目标脉冲数
[5 empty] | 4X_783 | 升降电机软件急停状态
[5 empty] | 4X_784 | 升降电机下限位传感器状态
[5 empty] | 4X_785 | 升降电机回原状态
[5 empty] | 4X_786 | 拉绳编码器是否静止
[5 empty] | 4X_787 | 升降电机状态
[5 empty] | 4X_788 | 升降电机顶升继电器状态
[5 empty] | 4X_789 | 升降电机顶升继电器当前导通时间
[5 empty] | 4X_790 | 升降电机顶升继电器所需导通时间
[5 empty] | 4X_791 | 升降电机顶升继电器电平状态
[5 empty] | 4X_792 | 升降电机下降继电器状态
[5 empty] | 4X_793 | 升降电机下降继电器当前导通时间
[5 empty] | 4X_794 | 升降电机下降继电器所需导通时间
[5 empty] | 4X_795 | 升降电机下降继电器电平状态
[5 empty] | 4X_796 | 升降电机初始化状态
[5 empty] | 4X_797 | 拉绳编码器脉冲计数值
[5 empty] | 4X_798 | 拉绳编码器方向
4X_799
4X_800
|  |  |  | 其他参数查询区域 | 4X_801 | 电池电压
[5 empty] | 4X_802 | 急停按钮状态
4X_803
| 4X_60 |  |  |  | 4X_804
| 4X_61 |  |  |  | 4X_805 | 复位标志
| 4X_62 |  |  |  | 4X_806 | 保存或读取数据错误值 | 累计
| 4X_63 |  |  |  | 4X_807
| 4X_64 |  |  |  | 4X_808
| 4X_65 |  |  |  | 4X_809
| 4X_66 |  |  |  | 4X_810
| 4X_67 |  |  |  | 4X_907 | 芯片电压
| 4X_68 |  |  |  | 4X_908 | 进入低电量次数计数
| 4X_69 |  |  |  | 4X_988~4x_991 | 编译信息
| 4X_70 |  |  |  | 4X_992~4x_999 | 芯片信息
4X_71
4X_72
4X_73
4X_74
4X_75
4X_76
4X_77
4X_78
4X_79
4X_80
4X_81
4X_82
4X_83
4X_84
4X_85
4X_86
4X_87
4X_88
4X_89
4X_90
升降电机参数区域 | 4X_91
| 4X_92 | 拉绳编码器分辨率
| 4X_93 | 叉臂定位 | 【单位mm】【放大10倍后传入】
| 4X_94 | 叉臂PID控制周期
| 4X_95 | 升降电机顶升继电器最小导通时间
| 4X_96 | 升降电机顶升继电器P参数 | 【放大1000倍传入】
| 4X_97 | 升降电机顶升继电器D参数 | 【放大1000倍传入】
| 4X_98 | 升降电机顶升继电器输出限幅
| 4X_99 | 升降电机下降继电器最小导通时间
| 4X_100 | 升降电机下降继电器P参数 | 【放大1000倍传入】
| 4X_101 | 升降电机下降继电器D参数 | 【放大1000倍传入】
| 4X_102 | 升降电机下降继电器输出限幅
| 4X_103 | 升降电机最大定位长度
| 4X_104 | 升降电机最小定位长度
4X_105
4X_106
4X_107
4X_108
4X_109
4X_110
4x_110至4x_490无映射
其他参数 | 4x_490
4x_491
4x_492
| 4x_493 | 三色灯设定值 | RGB555格式+最高位为蜂鸣器开关
| 4x_494 | 看门狗检测密码输入 | 输入2234后，对0X_27写入1，看门狗测试才有效
| 4x_495 | 设置前雷达避障区域 | 0,1,2,3四种模式
| 4x_496 | 电池电压采样补偿 | 【请放大100倍传入】
| 4x_497 | 电池电压报警检测阈值 | 【请放大100倍传入】
| 4x_498 | 威纶通屏幕心跳检测开关
| 4x_499 | 威纶通屏幕心跳值 | 屏幕心跳值输入1234，请勿写入
| 4x_500 | 工控机心跳包 | 4x_09打开心跳检测后,需1s写入一次0X1234。单片机1.2s清除一次。